## Sheet1
喀喇沁旗医院康复科设备询价采购清单
序号 | 设备名称 | 参数要求 | 数量 | 预算单价（元）
1 | 电子血压计 | 1、显示方式：LCD 数字显示 2、测量方法：示波测定法 3、测量范围：压力测量范围：0-280mmHg(0~37.3kPa) 脉率：40-199次/分钟 4、精度：压力：±3mmHg(±0.4kPa) 以内 脉率：读数的±5%以内 5、运行模式分类：连续运行 6、电气安全分类：内部电源供电设备 7、加压方式：压力泵自动加压 8、排气方式：自动快速排气 | 6 | 260
2 | 压缩空气式雾化器 | 1.电源电压：AC220V±10%，50HZ 2.最大雾化率：> 0.1ML/MIN 3.产品噪音：<65DB( A) 4.压缩泵最大压强：> 0.15MPA 5.压缩泵自由空流量：> 0.15MPA | 8 | 300
3 | 防褥疮气垫床 | 1、气垫尺寸：1850x850x70mm； 2、气垫承重：≤135kg； 3、气垫面料：PVC； 4、气垫功能：有波动； 5、气垫睡眠功能：静音型； 6、气泵噪音：≤45db； 7、气泵电压：220V； 8、气泵功率：≥20W； 9、气垫特点：静音气泵、波动换气、断电保气≥6小时软硬可调； 10、适用群体：长期卧床且无自理能力患者； | 8 | 280
4 | 康复训练床 | 1、床面尺寸：≥190x120x53cm 允差±5cm 2、结构型式：床面、床架、垫子 3、材质：静电喷塑架、凹凸革 4、参考质量：50.0kg 5、额定载荷：≥130.0kg | 1 | 2400
| 康复训练床 | 1、床面尺寸：≥190x75x45cm 允差±5cm 2、结构型式：床面、床架、垫子 3、材质：静电喷塑架、凹凸革 4、参考质量：50.0kg 5、额定载荷：≥130.0kg | 1 | 2500
5 | 腰腹灸箱 | 木质：46cm*40cm*41cm 允差±5cm，耐高温 | 2 | 400
6 | 腰背灸箱 | 木质：24cm*23.5cm*16cm 允差±5cm，耐高温 | 2 | 200
7 | 腰背灸箱 | 木质：25cm*34.5cm*18cm 允差±5cm，耐高温 | 2 | 200
8 | 铺姜灸 | 铜网绒布 70*30+30*25CM | 2 | 400
10 | 弯曲督脉灸 | 1、外部实木材质，内部四周加厚铝板，抗烧隔灰 2、可自行拆卸，每节可活动 3、不锈钢网可取出，方便处理艾灰 4、70*10*10cm | 2 | 420
11 | 弯曲督脉灸 | 1、外部实木材质，内部四周加厚铝板，抗烧隔灰 2、可自行拆卸，每节可活动 3、不锈钢网可取出，方便处理艾灰 4、70*15*10cm | 2 | 460
12 | 弯曲督脉灸 | 1、外部实木材质，内部四周加厚铝板，抗烧隔灰 2、可自行拆卸，每节可活动 3、不锈钢网可取出，方便处理艾灰 4、70*20*10cm | 2 | 500
13 | 膝盖关节灸箱 | 1、木质双膝盖盒，贴合膝关节弧形设计 2、内置铁片环绕 3、自带2个旋转控温孔 4、36*21*30cm 允差±3cm | 2 | 260
14 | 擀筋棒（4件套） | 木质，高温碳化。52cm擀筋棒、7珠指压擀筋棒、42cm擀筋棒、36cm擀筋棒 | 2 | 220
15 | 隔灸宝 | 碳化竹筒，食品级棉网布 外径11cm 高5cm 允差±1cm | 2 | 40
16 | 太极杵针 | 实心铜制，表面电镀处理 | 2 | 450
17 | 牛角刮痧 | 18-20cm | 2 | 40
18 | 全身通用灸箱 | 1、8条艾灸槽 2、50cm*65cm*30cm 允差±5cm | 2 | 1000
19 | 六孔艾灸盒 | 1、外部实木材质，内部四周不锈钢板 2、225x160x100mm 允差±3cm | 6 | 60
20 | 督脉艾灸箱 | 1、弧底设计插针式 2、外部实木材质，内部四周不锈钢板 3、60cm*20cm*13cm 允差±3cm | 2 | 280